## GENERADOR
OBRA: CASA HABITACION |  | EXAMEN FINAL COSTOS Y PRESUPUESTOS II
ELABORO: OLGA KARINA AVENDAÑO DOMINGUEZ
APROVACION
Clave | Concepto | Unidad | Eje | Tramo | Ancho | Largo | Area | Alto | Pzas. | Total | Observaciones
A | TABULADOR DE EDIFICACION
A11 | PRELIMINARES
A1101 | LIMPIA Y TRAZO
1101000011 | LIMPIEZATRAZOYNIVELACIÓNENÁREADEDESPLANTEDEEDIFICACIONES.INCLUYETODOLONECESARIOPARASUCORRECTAEJECUCION. | M2 | A-H | 18-1 | 8 | 15 | 120 |  | 1 | 120
1101000021 | LIMPIEZAYDESHIERBEDELTERRENO,ATAQUEOBLIGADOAMANO;INCLUYE:ACARREOA20METROS,ACOMODOPARASUPOSTERIOREXTRACCIÓN,HERRAMIENTAMENOR,MANODEOBRAYTODOLONECESARIO PARA SU CORRECTA EJECUCION. | M2 | A-H | 18-1 | 8 | 15 |  | 0.2 | 1 | 24
A1102 | EXCAVACIONES
1102000021 | EXCAVACIÓNAMANOENTERRENOTIPO"B"DE0.0A2.0OMETROSDEPROFUNDIDADSECCIÓNOBLIGADA;INCLUYE:ACARREOA20METROS,AFINESDETALUDES,TRASPALEOS,AFINESDEFONDO,HERRAMIENTAMENOR, MANO DE OBRA Y TODO LO NECESARIO PARA SU CORRECTA | M3 | A | 18-1 | 0.9 | 15 |  | 0.96 | 1 | 12.96
|  |  | B | 8-1 | 1 | 5.57 |  | 0.96 | 1 | 5.3472
|  |  | C | 6-17 | 1 | 5.78 |  | 0.96 | 1 | 5.5488
|  |  | D | 7-11 | 1 | 2.03 |  | 0.96 | 1 | 1.9488
|  |  | E | 13-17 | 1 | 4.38 |  | 0.96 | 1 | 4.2048
|  |  | F | 6-10 | 1 | 1.4 |  | 0.96 | 1 | 1.344
|  |  | H | 18-1 | 0.9 | 15 |  | 0.96 | 1 | 12.96
|  |  | 18 | A-H | 0.9 | 8 |  | 0.96 | 1 | 6.912
|  |  | 16 | A-C | 0.9 | 2.13 |  | 0.96 | 1 | 1.8403
|  |  |  | D-E | 0.9 | 0.75 |  | 0.96 | 1 | 0.648
|  |  |  | F-H | 0.9 | 2.13 |  | 0.96 | 1 | 1.8403
|  |  | 13 | A-C | 1 | 2.13 |  | 0.96 | 1 | 2.0448
|  |  |  | E-F | 1 | 1.2 |  | 0.96 | 1 | 1.152
|  |  | 11 | F-H | 1 | 1.63 |  | 0.96 | 1 | 1.5648
|  |  | 10 | F-H | 0.9 | 1.03 |  | 0.96 | 1 | 0.88992
|  |  | 7 | A-B | 1 | 0.73 |  | 0.96 | 1 | 0.7008
|  |  | 6 | C-H | 0.9 | 5.08 |  | 0.96 | 1 | 4.3891
|  |  | 3 | A-B | 0.9 | 0.73 |  | 0.96 | 1 | 0.63072
[9 empty] | TOTAL | 66.9264
[9 empty] | ABUNDAMIENTO | 87.0043
A1103 | RELLENO
1103000011 | RELLENODEEXCAVACIONESPARAESTRUCTURASY/OPARAALCANZARNIVELESDEPROYECTO,ENCAPASDE20CMSDEESPESOR,COMPACTADASCONPISONAL90%,SEGÚNPRUEBAPROCTOR,INCORPORANDOELAGUANECESARIA;INCLUYE:ACARREOS,MEDIDOCOMPACTO CON MATERIAL PRODUCTO DELAEXCAVACIÓN,EXTENDIDODELMATERIAL,HERRAMIENTAMENOR,MANODEOBRAYTODOLONECESARIOPARASUCORRECTAEJECUCION. | M3 | A | 18-1 | 0.9 | 15 |  | 0.2 | 1 | 2.7
|  |  | B | 8-1 | 1 | 5.57 |  | 0.2 | 1 | 1.114
|  |  | C | 6-17 | 1 | 5.78 |  | 0.2 | 1 | 1.156
|  |  | D | 7-11 | 1 | 2.03 |  | 0.2 | 1 | 0.406
|  |  | E | 13-17 | 1 | 4.38 |  | 0.2 | 1 | 0.876
|  |  | F | 6-10 | 1 | 1.4 |  | 0.2 | 1 | 0.28
|  |  | H | 18-1 | 0.9 | 15 |  | 0.2 | 1 | 2.7
|  |  | 18 | A-H | 0.9 | 8 |  | 0.2 | 1 | 1.44
|  |  | 16 | A-C | 0.9 | 2.13 |  | 0.2 | 1 | 0.3834
|  |  |  | D-E | 0.9 | 0.75 |  | 0.2 | 1 | 0.135
|  |  |  | F-H | 0.9 | 2.13 |  | 0.2 | 1 | 0.3834
|  |  | 13 | A-C | 1 | 2.13 |  | 0.2 | 1 | 0.426
|  |  |  | E-F | 1 | 1.2 |  | 0.2 | 1 | 0.24
|  |  | 11 | F-H | 1 | 1.63 |  | 0.2 | 1 | 0.326
|  |  | 10 | F-H | 0.9 | 1.03 |  | 0.2 | 1 | 0.1854
|  |  | 7 | A-B | 1 | 0.73 |  | 0.2 | 1 | 0.146
|  |  | 6 | C-H | 0.9 | 5.08 |  | 0.2 | 1 | 0.9144
|  |  | 3 | A-B | 0.9 | 0.73 |  | 0.2 | 1 | 0.1314
[9 empty] | TOTAL | 13.943
A1108 | ACARREO
1108000011 | ACARREOENCARRETILLADETIERRAYMATERIALMIXTOPRODUCTODEEXCAVACIONESY/ODEMOLICIONES,INCLUYE:CARGAYDESCARGAENESTACIONESDE20MTS,MEDIDOSUELTO.PRIMERAESTACIÓNYTODO LO NECESARIO PARA SU CORRECTA EJECUCION. | M3 | A-H | 18-1 | 8 | 15 |  | 0.2 |  | 24
A12 | CIMENTACION
1201000041 | PLANTILLADE8CM.DEESPESOR,DECONCRETOF'c=100KG/CM2,INCLUYE:PREPARACIÓNDELÁREADEDESPLANTE,NIVELACIÓN,COMPACTACIÓNYTODOLONECESARIOPARASUCORRECTAEJECUCION. | M2 | A | 18-1 | 0.9 | 15 |  | 0.06 | 1 | 0.81
|  |  | B | 8-1 | 1 | 5.57 |  | 0.06 | 1 | 0.3342
|  |  | C | 6-17 | 1 | 5.78 |  | 0.06 | 1 | 0.3468
|  |  | D | 7-11 | 1 | 2.03 |  | 0.06 | 1 | 0.1218
|  |  | E | 13-17 | 1 | 4.38 |  | 0.06 | 1 | 0.2628
|  |  | F | 6-10 | 1 | 1.4 |  | 0.06 | 1 | 0.084
|  |  | H | 18-1 | 0.9 | 15 |  | 0.06 | 1 | 0.81
|  |  | 18 | A-H | 0.9 | 8 |  | 0.06 | 1 | 0.432
|  |  | 16 | A-C | 0.9 | 2.13 |  | 0.06 | 1 | 0.11502
|  |  |  | D-E | 0.9 | 0.75 |  | 0.06 | 1 | 0.0405
|  |  |  | F-H | 0.9 | 2.13 |  | 0.06 | 1 | 0.11502
|  |  | 13 | A-C | 1 | 2.13 |  | 0.06 | 1 | 0.1278
|  |  |  | E-F | 1 | 1.2 |  | 0.06 | 1 | 0.072
|  |  | 11 | F-H | 1 | 1.63 |  | 0.06 | 1 | 0.0978
|  |  | 10 | F-H | 0.9 | 1.03 |  | 0.06 | 1 | 0.05562
|  |  | 7 | A-B | 1 | 0.73 |  | 0.06 | 1 | 0.0438
|  |  | 6 | C-H | 0.9 | 5.08 |  | 0.06 | 1 | 0.27432
|  |  | 3 | A-B | 0.9 | 0.73 |  | 0.06 | 1 | 0.03942
[9 empty] | TOTAL | 4.1829
1204000011 | MAMPOSTERÍADEPIEDRABRAZAASENTADACONMORTEROCEMENTO-ARENA1:5ENCIMENTACIÓN;INCLUYE:ACARREO,PLOMEO,HERRAMIENTAMENOR,MANODEOBRA.YTODOLONECESARIOPARASU CORRECTA EJECUCION. | M3 | A | 18-1 | 0.9 | 15 |  | 0.06 | 1 | 0.81
|  |  | B | 8-1 | 1 | 5.57 |  | 0.06 | 1 | 0.3342
|  |  | C | 6-17 | 1 | 5.78 |  | 0.06 | 1 | 0.3468
|  |  | D | 7-11 | 1 | 2.03 |  | 0.06 | 1 | 0.1218
|  |  | E | 13-17 | 1 | 4.38 |  | 0.06 | 1 | 0.2628
|  |  | F | 6-10 | 1 | 1.4 |  | 0.06 | 1 | 0.084
|  |  | H | 18-1 | 0.9 | 15 |  | 0.06 | 1 | 0.81
|  |  | 18 | A-H | 0.9 | 8 |  | 0.06 | 1 | 0.432
|  |  | 16 | A-C | 0.9 | 2.13 |  | 0.06 | 1 | 0.11502
|  |  |  | D-E | 0.9 | 0.75 |  | 0.06 | 1 | 0.0405
|  |  |  | F-H | 0.9 | 2.13 |  | 0.06 | 1 | 0.11502
|  |  | 13 | A-C | 1 | 2.13 |  | 0.06 | 1 | 0.1278
|  |  |  | E-F | 1 | 1.2 |  | 0.06 | 1 | 0.072
|  |  | 11 | F-H | 1 | 1.63 |  | 0.06 | 1 | 0.0978
|  |  | 10 | F-H | 0.9 | 1.03 |  | 0.06 | 1 | 0.05562
|  |  | 7 | A-B | 1 | 0.73 |  | 0.06 | 1 | 0.0438
|  |  | 6 | C-H | 0.9 | 5.08 |  | 0.06 | 1 | 0.27432
|  |  | 3 | A-B | 0.9 | 0.73 |  | 0.06 | 1 | 0.03942
[9 empty] | TOTAL | 4.1829
1220000031 | NCLAJEDECASTILLOSENCIMENTACIÓNDE14X14CM.CONCONCRETOF'c=150KG/CM2ARMADOCON4VARILLASNo.3YESTRIBOSDELNo.2ACADA20CMS;INCLUYE:ANCLAJEA1.00MTS,ACARREO,CIMBRACONMADERADEPINODE3a.,CIMBRADO,DESCIMBRADO,MATERIALES,HERRAMIENTAMENOR,MANODEOBRAYTODOLONECESARIOPARASU CORRECTA EJECUCION | M | A | 18-1 |  | 15 |  |  | 6 | 90
|  |  | B | 8-1 |  | 5.57 |  |  | 2 | 11.14
|  |  | C | 6-17 |  | 5.78 |  |  | 5 | 28.9
|  |  | D | 7-11 |  | 2.03 |  |  | 2 | 4.06
|  |  | E | 13-17 |  | 4.38 |  |  | 2 | 8.76
|  |  | F | 6-10 |  | 1.4 |  |  | 5 | 7
|  |  | H | 18-1 |  | 15 |  |  | 6 | 90
|  |  | 18 | A-H |  | 8 |  |  | 2 | 16
|  |  | 16 | A-C |  | 2.13 |  |  | 0 | 0
|  |  |  | D-E |  | 0.75 |  |  | 0 | 0
|  |  |  | F-H |  | 2.13 |  |  | 0 | 0
|  |  | 13 | A-C |  | 2.13 |  |  | 0 | 0
|  |  |  | E-F |  | 1.2 |  |  | 0 | 0
|  |  | 11 | F-H |  | 1.63 |  |  | 0 | 0
|  |  | 10 | F-H |  | 1.03 |  |  | 0 | 0
|  |  | 7 | A-B |  | 0.73 |  |  | 0 | 0
|  |  | 6 | C-H |  | 5.08 |  |  | 0 | 0
|  |  | 3 | A-B |  | 0.73 |  |  | 0 | 0
[9 empty] | TOTAL | 255.86
1220000051 | JEDECASTILLOENCIMENTACIÓNDE14X30CMS.CONCONCRETOF'c=150KG/CM2,ARMADOCON6VARILLASDELNo.3YESTRIBOSDELNo.2ACADA15CMS;INCLUYE:ACARREO,CIMBRACONMADERADEPINODE3a.,ACERO,CIMBRADO,DESCIMBRADO,HERRAMIENTA MENOR, MANO | M | A | 18-1 |  | 15 |  |  | 0 | 0
|  |  | B | 8-1 |  | 5.57 |  |  | 0 | 0
|  |  | C | 6-17 |  | 5.78 |  |  | 0 | 0
|  |  | D | 7-11 |  | 2.03 |  |  | 0 | 0
|  |  | E | 13-17 |  | 4.38 |  |  | 0 | 0
|  |  | F | 6-10 |  | 1.4 |  |  | 0 | 0
|  |  | H | 18-1 |  | 15 |  |  | 0 | 0
|  |  | 18 | A-H |  | 8 |  |  | 0 | 0
|  |  | 16 | A-C |  | 2.13 |  |  | 0 | 0
|  |  |  | D-E |  | 0.75 |  |  | 0 | 0
|  |  |  | F-H |  | 2.13 |  |  | 0 | 0
|  |  | 13 | A-C |  | 2.13 |  |  | 0 | 0
|  |  |  | E-F |  | 1.2 |  |  | 0 | 0
|  |  | 11 | F-H |  | 1.63 |  |  | 2 | 3.26
|  |  | 10 | F-H |  | 1.03 |  |  | 0 | 0
|  |  | 7 | A-B |  | 0.73 |  |  | 0 | 0
|  |  | 6 | C-H |  | 5.08 |  |  | 0 | 0
|  |  | 3 | A-B |  | 0.73 |  |  | 0 | 0
[9 empty] | TOTAL | 3.26
[8 empty] | TOTAL DE CIMENTACION |  | 267.4858
A1302 | CIMBRAS
1302000011 | CIMBRAPARAMUROSYCOLUMNASNOAPARENTECONMADERADEPINODE3a.;INCLUYE:CIMBRADO,DESCIMBRADO,HABILITADO,ANDAMIOS,MADERADEPINODETERCERAPARATROQUELES(POLINES,BARROTESYCHAFLANES),HERRAMIENTAMENOR,MANODEOBRA Y TODO LO NECESARIO | M2 | A | 18-1 |  | 15 |  | 0.96 | 1 | 14.4
|  |  | B | 8-1 |  | 5.57 |  | 0.96 | 1 | 5.3472
|  |  | C | 6-17 |  | 5.78 |  | 0.96 | 1 | 5.5488
|  |  | D | 7-11 |  | 2.03 |  | 0.96 | 1 | 1.9488
|  |  | E | 13-17 |  | 4.38 |  | 0.96 | 1 | 4.2048
|  |  | F | 6-10 |  | 1.4 |  | 0.96 | 1 | 1.344
|  |  | H | 18-1 |  | 15 |  | 0.96 | 1 | 14.4
|  |  | 18 | A-H |  | 8 |  | 0.96 | 1 | 7.68
|  |  | 16 | A-C |  | 2.13 |  | 0.96 | 1 | 2.0448
|  |  |  | D-E |  | 0.75 |  | 0.96 | 1 | 0.72
|  |  |  | F-H |  | 2.13 |  | 0.96 | 1 | 2.0448
|  |  | 13 | A-C |  | 2.13 |  | 0.96 | 1 | 2.0448
|  |  |  | E-F |  | 1.2 |  | 0.96 | 1 | 1.152
|  |  | 11 | F-H |  | 1.63 |  | 0.96 | 1 | 1.5648
|  |  | 10 | F-H |  | 1.03 |  | 0.96 | 1 | 0.9888
|  |  | 7 | A-B |  | 0.73 |  | 0.96 | 1 | 0.7008
|  |  | 6 | C-H |  | 5.08 |  | 0.96 | 1 | 4.8768
|  |  | 3 | A-B |  | 0.73 |  | 0.96 | 1 | 0.7008
[9 empty] | TOTAL | 71.712
1302000071 | CIMBRA PARA LOSAS Y TRABES DE ENTREPISO CON MADERA DE PINO, INCLUYE: CIMBRADO, DESCIMBRADO, ANDAMIOS, MADERA DE PINO DE TERCERA PARA SOPORTE, CONTRAVENTEO Y ARRASTRES (POLINES, BARROTES Y CHAFLANES), HERRAMIENTA, MANO DE OBRA Y TODO LO NECESARIO PARA | M2 | A | 18-1 |  | 15 |  | 3 | 1 | 45
|  |  | B | 8-1 |  | 5.57 |  | 3 | 1 | 16.71
|  |  | C | 6-17 |  | 5.78 |  | 3 | 1 | 17.34
|  |  | D | 7-11 |  | 2.03 |  | 3 | 1 | 6.09
|  |  | E | 13-17 |  | 4.38 |  | 3 | 1 | 13.14
|  |  | F | 6-10 |  | 1.4 |  | 3 | 1 | 4.2
|  |  | H | 18-1 |  | 15 |  | 3 | 1 | 45
|  |  | 18 | A-H |  | 8 |  | 3 | 1 | 24
|  |  | 16 | A-C |  | 2.13 |  | 3 | 1 | 6.39
|  |  |  | D-E |  | 0.75 |  | 3 | 1 | 2.25
|  |  |  | F-H |  | 2.13 |  | 3 | 1 | 6.39
|  |  | 13 | A-C |  | 2.13 |  | 3 | 1 | 6.39
|  |  |  | E-F |  | 1.2 |  | 3 | 1 | 3.6
|  |  | 11 | F-H |  | 1.63 |  | 3 | 1 | 4.89
|  |  | 10 | F-H |  | 1.03 |  | 3 | 1 | 3.09
|  |  | 7 | A-B |  | 0.73 |  | 3 | 1 | 2.19
|  |  | 6 | C-H |  | 5.08 |  | 3 | 1 | 15.24
|  |  | 3 | A-B |  | 0.73 |  | 3 | 1 | 2.19
[9 empty] | TOTAL | 224.1
1302000081 | CIMBRA COMÚN CON MADERA DE PINO DE 3a. EN RAMPAS DE ESCALERA, MEDIDA POR SUPERFICIE DE CONTACTO; INCLUYE: MATERIALES, CIMBRADO Y DESCIMBRADO, ANDAMIOS, SOPORTES, CONTRAVENTEO Y ARRASTRES (POLINES, BARROTES Y CHAFLANES), HERRAMIENTA MENOR, MANO DE OBRA | M2 | ESCALERAS |  | 2.46 |  |  | 3 | 1 | 7.38
A15 | ALBAÑILERIA
1502000021 | MURODE15Cm.ESP.DEBLOCKHUECODE15x20x40Cm.ASENTADOCON MORTERO CEM-ARENA 1:5. ACABADO COMUN. HASTA UNA ALTURA DE0A3M.INCLUYE:ACARREOSA20MTS.DESPERDICIOS,LIMPIEZA,MATERIALES,ANDAMIOS,MANODEOBRAEQUIPO,HERRAMIENTAYTODO LO | M2 | A | 18-1 |  | 15 |  | 3 | 1 | 45
|  |  | B | 8-1 |  | 5.57 |  | 3 | 1 | 16.71
|  |  | C | 6-17 |  | 5.78 |  | 3 | 1 | 17.34
|  |  | D | 7-11 |  | 2.03 |  | 3 | 1 | 6.09
|  |  | E | 13-17 |  | 4.38 |  | 3 | 1 | 13.14
|  |  | F | 6-10 |  | 1.4 |  | 3 | 1 | 4.2
|  |  | H | 18-1 |  | 15 |  | 3 | 1 | 45
|  |  | 18 | A-H |  | 8 |  | 3 | 1 | 24
|  |  | 16 | A-C |  | 2.13 |  | 3 | 1 | 6.39
|  |  |  | D-E |  | 0.75 |  | 3 | 1 | 2.25
|  |  |  | F-H |  | 2.13 |  | 3 | 1 | 6.39
|  |  | 13 | A-C |  | 2.13 |  | 3 | 1 | 2.13
|  |  |  | E-F |  | 1.2 |  | 3 | 1 | 3.6
|  |  | 11 | F-H |  | 1.63 |  | 3 | 1 | 4.89
|  |  | 10 | F-H |  | 1.03 |  | 3 | 1 | 3.09
|  |  | 7 | A-B |  | 0.73 |  | 3 | 1 | 2.19
|  |  | 6 | C-H |  | 5.08 |  | 3 | 1 | 15.24
|  |  | 3 | A-B |  | 0.73 |  | 3 | 1 | 2.19
[9 empty] | TOTAL | 219.84
1504000031 | CADENAOCASTILLODECONCRETOF'C=150KG/CM2DE15X15CMS.ARMADOCON4VARILLASNo.3,ESTRIBOSNo.2ACADA20CMS.CONCIMBRADEMADERADEPINODE3A;INCLUYE:HABILITADO,CIMBRADO,DESCIMBRADO,HERRAMIENTAMENOR,MANODEOBRAYTODO LO NECESARIO | M | A | 18-1 |  | 15 |  |  | 6 | 90
|  |  | B | 8-1 |  | 5.57 |  |  | 2 | 11.14
|  |  | C | 6-17 |  | 5.78 |  |  | 5 | 28.9
|  |  | D | 7-11 |  | 2.03 |  |  | 2 | 4.06
|  |  | E | 13-17 |  | 4.38 |  |  | 2 | 8.76
|  |  | F | 6-10 |  | 1.4 |  |  | 5 | 7
|  |  | H | 18-1 |  | 15 |  |  | 6 | 90
|  |  | 18 | A-H |  | 8 |  |  | 2 | 16
|  |  | 16 | A-C |  | 2.13 |  |  | 0 | 0
|  |  |  | D-E |  | 0.75 |  |  | 0 | 0
|  |  |  | F-H |  | 2.13 |  |  | 0 | 0
|  |  | 13 | A-C |  | 2.13 |  |  | 0 | 0
|  |  |  | E-F |  | 1.2 |  |  | 0 | 0
|  |  | 11 | F-H |  | 1.63 |  |  | 0 | 0
|  |  | 10 | F-H |  | 1.03 |  |  | 0 | 0
|  |  | 7 | A-B |  | 0.73 |  |  | 0 | 0
|  |  | 6 | C-H |  | 5.08 |  |  | 0 | 0
|  |  | 3 | A-B |  | 0.73 |  |  | 0 | 0
[9 empty] | TOTAL | 255.86
[9 empty] | TOTAL DE ALBAÑILERIA | 475.7

## PRESUPUESTO
OBRA: CASA HABITACION |  | PRESUPUESTO DE OBRA
ELABORO: OLGA KARINA AVENDAÑO DOMINGUEZ
APROVACION
CLAVE | CONCEPTO | UNIDAD | CANTIDAD | PRECIO UNITARIO | IMPORTE
A11 | PRELIMINARES
1101000011 | LIMPIEZATRAZOYNIVELACIÓNENÁREADEDESPLANTEDEEDIFICACIONES.INCLUYETODOLONECESARIOPARASUCORRECTAEJECUCION. | M2 | 120 | 13.76 | 1651.2
1101000021 | LIMPIEZAYDESHIERBEDELTERRENO,ATAQUEOBLIGADOAMANO;INCLUYE:ACARREOA20METROS,ACOMODOPARASUPOSTERIOREXTRACCIÓN,HERRAMIENTAMENOR,MANODEOBRAYTODOLONECESARIO PARA SU CORRECTA EJECUCION. | M2 | 24 | 7.71 | 185.04
A1102 | EXCAVACION
1102000021 | EXCAVACIÓNAMANOENTERRENOTIPO"B"DE0.0A2.0OMETROSDEPROFUNDIDADSECCIÓNOBLIGADA;INCLUYE:ACARREOA20METROS,AFINESDETALUDES,TRASPALEOS,AFINESDEFONDO,HERRAMIENTAMENOR, MANO DE OBRA Y TODO LO NECESARIO PARA SU CORRECTA | M3 | 87.0043 | 207.88 | 18086.458
A1103 | RELLENO
1103000011 | RELLENODEEXCAVACIONESPARAESTRUCTURASY/OPARAALCANZARNIVELESDEPROYECTO,ENCAPASDE20CMSDEESPESOR,COMPACTADASCONPISONAL90%,SEGÚNPRUEBAPROCTOR,INCORPORANDOELAGUANECESARIA;INCLUYE:ACARREOS,MEDIDOCOMPACTO CON MATERIAL PRODUCTO DELAEXCAVACIÓN,EXTENDIDODELMATERIAL,HERRAMIENTAMENOR,MANODEOBRAYTODOLONECESARIOPARASUCORRECTAEJECUCION. | M3 | 13.943 | 136.75 | 1906.7052
A1108 | ACARREO
1108000011 | ACARREOENCARRETILLADETIERRAYMATERIALMIXTOPRODUCTODEEXCAVACIONESY/ODEMOLICIONES,INCLUYE:CARGAYDESCARGAENESTACIONESDE20MTS,MEDIDOSUELTO.PRIMERAESTACIÓNYTODO LO NECESARIO PARA SU CORRECTA EJECUCION. | M3 | 24 | 86.62 | 2078.88
A12 | CIMENTACION
1201000041 | PLANTILLADE8CM.DEESPESOR,DECONCRETOF'c=100KG/CM2,INCLUYE:PREPARACIÓNDELÁREADEDESPLANTE,NIVELACIÓN,COMPACTACIÓNYTODOLONECESARIOPARASUCORRECTAEJECUCION. | M2 | 4.1829 | 237.46 | 993.2714
1204000011 | MAMPOSTERÍADEPIEDRABRAZAASENTADACONMORTEROCEMENTO-ARENA1:5ENCIMENTACIÓN;INCLUYE:ACARREO,PLOMEO,HERRAMIENTAMENOR,MANODEOBRA.YTODOLONECESARIOPARASU CORRECTA EJECUCION. | M3 | 4.1829 | 1690.09 | 7069.4775
1220000031 | NCLAJEDECASTILLOSENCIMENTACIÓNDE14X14CM.CONCONCRETOF'c=150KG/CM2ARMADOCON4VARILLASNo.3YESTRIBOSDELNo.2ACADA20CMS;INCLUYE:ANCLAJEA1.00MTS,ACARREO,CIMBRACONMADERADEPINODE3a.,CIMBRADO,DESCIMBRADO,MATERIALES,HERRAMIENTAMENOR,MANODEOBRAYTODOLONECESARIOPARASU CORRECTA EJECUCION | M | 255.86 | 297.01 | 75992.9786
1220000051 | JEDECASTILLOENCIMENTACIÓNDE14X30CMS.CONCONCRETOF'c=150KG/CM2,ARMADOCON6VARILLASDELNo.3YESTRIBOSDELNo.2ACADA15CMS;INCLUYE:ACARREO,CIMBRACONMADERADEPINODE3a.,ACERO,CIMBRADO,DESCIMBRADO,HERRAMIENTA MENOR, MANO | M | 3.26 | 465.71 | 1518.2146
A1302 | CIMBRA
1302000011 | CIMBRAPARAMUROSYCOLUMNASNOAPARENTECONMADERADEPINODE3a.;INCLUYE:CIMBRADO,DESCIMBRADO,HABILITADO,ANDAMIOS,MADERADEPINODETERCERAPARATROQUELES(POLINES,BARROTESYCHAFLANES),HERRAMIENTAMENOR,MANODEOBRA Y TODO LO NECESARIO | M2 | 71.712 | 354.61 | 25429.7923
1302000071 | CIMBRA PARA LOSAS Y TRABES DE ENTREPISO CON MADERA DE PINO, INCLUYE: CIMBRADO, DESCIMBRADO, ANDAMIOS, MADERA DE PINO DE TERCERA PARA SOPORTE, CONTRAVENTEO Y ARRASTRES (POLINES, BARROTES Y CHAFLANES), HERRAMIENTA, MANO DE OBRA Y TODO LO NECESARIO PARA | M2 | 224.1 | 366.29 | 82085.589
1302000081 | CIMBRA COMÚN CON MADERA DE PINO DE 3a. EN RAMPAS DE ESCALERA, MEDIDA POR SUPERFICIE DE CONTACTO; INCLUYE: MATERIALES, CIMBRADO Y DESCIMBRADO, ANDAMIOS, SOPORTES, CONTRAVENTEO Y ARRASTRES (POLINES, BARROTES Y CHAFLANES), HERRAMIENTA MENOR, MANO DE OBRA | M2 | 7.38 | 364.38 | 2689.1244
A15 | ALBAÑILERIA
1502000021 | MURODE15Cm.ESP.DEBLOCKHUECODE15x20x40Cm.ASENTADOCON MORTERO CEM-ARENA 1:5. ACABADO COMUN. HASTA UNA ALTURA DE0A3M.INCLUYE:ACARREOSA20MTS.DESPERDICIOS,LIMPIEZA,MATERIALES,ANDAMIOS,MANODEOBRAEQUIPO,HERRAMIENTAYTODO LO | M2 | 219.84 | 343.18 | 75444.6912
1504000031 | CADENAOCASTILLODECONCRETOF'C=150KG/CM2DE15X15CMS.ARMADOCON4VARILLASNo.3,ESTRIBOSNo.2ACADA20CMS.CONCIMBRADEMADERADEPINODE3A;INCLUYE:HABILITADO,CIMBRADO,DESCIMBRADO,HERRAMIENTAMENOR,MANODEOBRAYTODO LO NECESARIO | M | 255.86 | 300.71 | 76939.6606
|  |  |  | TOTAL | 372071.0829

## RESUMEN DE CLIENTE
PRESUPUESTO DE OBRA
OBRA: CASA HABITACION
ELABORO: OLGA KARINA AVENDAÑO DOMINGUEZ
APROVACION
DIRRECION: LAS MARGARITAS, CHIAPAS
FECHA DE PRESUPUESTO: 04 DE AGOSTO DE 2020
VALIDEZ: 10 DE AGOSTO DE 2020
RESUMEN
CLAVE | CONCEPTO | UNIDAD | CANTIDAD | PRECIO UNITARIO | IMPORTE
PRELIMINARES |  |  |  |  | 1836.24
EXCAVACION |  |  |  |  | 18086.46
RELLENO |  |  |  |  | 1906.71
ACARREO |  |  |  |  | 2078.88
CIMENTACION |  |  |  |  | 85573.94
CIMBRA |  |  |  |  | 110204.5
ALBAÑILERIA |  |  |  |  | 152384.35
|  |  |  | SUMA | 372071.08
|  |  |  | 16 % I.V.A | 59531.3728
|  |  |  | TOTAL | 431602.4528
(CUATROCIENTOS TREINTA UNO MIL SEISCIENTOS DOS PESOS /100 M.N.)